## Feuil1
COMMUNE DE MONTFORT SUR ARGENS
* * * * * *
Dossier de Consultation des Entreprises - MAPA 2019-003 TC1
Extension et maillage du réseau d'adduction d'eau potabe avenue Roger Bonnet
DPGF
N ° des | DÉSIGNATION DES TRAVAUX | Unités | Quantités | P.U. | Montant H.T.
Prix
1- Travaux préparatoires
1.1 | Installation de chantier | ft | 1
1.2 | Signalisation réglementaire | ft | 1
1.3 | Étude d'exécution | ft | 1
1.4 | Sondage manuel pour réseau | m3 | 3
1.7 | Dossier de récolement papier + version infromatique PDF et DWG + DOE | ft | 1
Sous total Travaux préparatoires
2 - Réseaux AEP
2.1 | Découpe d'enrobé | ml | 80
2.2 | Terrassement en toute nature | m² | 40
2.3 | Evacuation des excédents en décharge publique | m3 | 35
2.4 | Fourniture et pose de canalisation PEHD DN 63 NF 16 bars electrosoudable y/c grillage avertisseur et pièces de raccord comprenant l'approche, la mise en place, la gêne due aux canalisations existantes, l'exécution des joints/ | ml | 39
2.5 | Raccordements sur réseau DN 63 PEHD sur plaque pleine y compris fourniture et pose d'une vanne de sectionnement sur avenue Roger Bonnet | u | 1
2.6 | Raccordements sur réseau DN 603 PVC sur rue du ferraillon prolongée | u | 1
2.7 | Fourniture et pose de tout venant 0,20 pour remblaiement y compris compactage | m3 | 35
2.8 | Fourniture et mise en œuvre d'enrobé type BBSG 0/10 dosé à 120kg/m², | m² | 40
2.1 | Essais pression, désinfection et analyses de conformité | f | 1
Sous total Réseaux AEP
TABLEAU RÉCAPITULATIF
1- Travaux préparatoires
2 - Réseaux AEP
Total HT
TVA 20 %
TOTAL TTC