## Réseau EP
COMMUNE DE MONTFORT SUR ARGENS
* * * * * *
Dossier de Consultation des Entreprises
Création d'un réseau "Eaux Pluviales" et Réfection de Chaussée Chemin de Saint Joseph
DPGF
N ° des | DÉSIGNATION DES TRAVAUX | Unités | Quantités | P.U. | Montant H.T.
Prix
1- Travaux préparatoires
1.1 | Installation de chantier | ft | 1
1.2 | Signalisation réglementaire | ft | 1
1.3 | Étude d'exécution | ft | 1
1.4 | Sondage manuel pour réseau | m3 | 5
1.7 | Plan de récolement | ft | 1
1.8 | Passage caméra sur réseau gravitaire Ø 400 | u | 1
Sous total Travaux préparatoires
2 - Réseaux EP
2.1 | Fourniture et pose de canalisation annelée PEHD SN8 Ø 400 type assainissement gravitaire, y/c grillage avertisseur | ml | 315
2.2 | Fourniture et pose de Grille avaloir 0,50 x 0,50 | u | 6
2.3 | Fourniture et pose Regard de visite Ø600 | u | 8
2.4 | Fourniture et pose de caniveau à grille, y/c raccordement sur réseau | u | 2
2.5 | Tranchée en déblai pour pose canalisation (toute natures) | m3 | 370
2.6 | Remblaiement en sable 0/5 pour tranchée, y/c fourniture | m3 | 110
2.7 | Remblaiement en GNT 0/31,5 pour tranchée, y/c fourniture | m3 | 220
2.8 | Lestage béton et béton de propreté | m3 | 5
2.9 | Réalisation d'un raccordement entre la nouvelle canalisation et la canalisation existante | u | 1
2.10 | Croisement de réseaux | ft | 1
2.11 | Réfection provisoire en grave bitume pour tranchée | m² | 400
2.12 | Réfection définitive en BBSG 0/10 dosé à 120kg/m²pour tranchée en bord de RD | m² | 100
Sous total Réseaux EP
3 - Réfection de voirie
3.1 | Scarification du revêtement existant | m² | 2020
3.2 | Fourniture et mise en œuvre de grave non traité 0/20 m y/c profilage, réglage, compactage et reprise des accotements | m² | 2150
3.3 | Fourniture et mise en œuvre d'émulsion bitume | m² | 2020
3.4 | Fourniture et mise en œuvre d'enrobé type BBSG 0/10 dosé à 120kg/m², sur une épaisseur de 6 cm (0,06m) | m² | 2020
3.5 | Mise à la côte des regards et bouche à clé | u | 41
3.6 | Réalisation de deux espaces d'accueil pour les conteneurs à déchets (2 conteneurs de 660L par espace) | ft | 1
Sous total Réfection voirie
TABLEAU RÉCAPITULATIF
1- Travaux préparatoires
2 - Réseaux EP
3 - Voirie
Total HT
TVA 20 %
TOTAL TTC