## Plateforme City Stade
COMMUNE DE MONTFORT SUR ARGENS
* * * * * *
Dossier de Consultation des Entreprises
Création d'une plateforme pour terrain multisports Grand Rue
DPGF
N ° des | DÉSIGNATION DES TRAVAUX | Unités | Quantités | P.U. | Montant H.T.
Prix
1- Travaux préparatoires
1.1 | Installation de chantier | ft | 1
1.2 | Signalisation réglementaire | ft | 1
1.3 | Étude d'exécution | ft | 1
1.4 | Sondage manuel pour réseau | m3 | 2
1.7 | Plan de récolement | ft | 1
Sous total Travaux préparatoires
2 - Création de plateforme
2.1 | Repérage et piquetage de la plateforme | ft | 1
2.2 | mise en œuvre de bordures béton type P1 y compris béton | ml | 90
2.3 | Réalisation du fond de forme pour portance supérieure ou égale à 40 Mpa. Planéité recherchée 20mm sous 3m | m² | 370
2.4 | Réalisation d'une fondation ep. Minimale 0,20 m en GNT 0/20 permettant d'obtenir la portance de 40 Mpa | m² | 370
2.5 | Fourniture et mise en œuvre d'un enrobé monocouche non drainant 0/6 mm sur 50 mm. Planeité recherché 6mm sous 3m | m² | 370
Sous total Création de plateforme
TABLEAU RÉCAPITULATIF
1- Travaux préparatoires
2 - Création de plateforme
Total HT
TVA 20 %
TOTAL TTC