## TF
COMMUNE DE MONTFORT SUR ARGENS
* * * * * *
Dossier de Consultation des Entreprises - MAPA 2019-003 TF
Renouvellement du réseau d'adduction d'eau potable du chemin de Camp Fégou
DPGF
N ° des | DÉSIGNATION DES TRAVAUX | Unités | Quantités | P.U. | Montant H.T.
Prix
1- Travaux préparatoires
1.1 | Installation de chantier | ft | 1
1.2 | Signalisation réglementaire | ft | 1
1.3 | Étude d'exécution | ft | 1
1.4 | Sondage manuel pour réseau | m3 | 30
1.7 | Dossier de récolement papier + version infromatique PDF et DWG + DOE | ft | 1
Sous total Travaux préparatoires
2 - Réseaux AEP
2.1 | Découpe d'enrobé | ml | 300
2.2 | Terrassement en toute nature | m² | 300
2.3 | Evacuation des excédents en décharge publique | m3 | 250
2.41 | Fourniture et pose de canalisation PEHD DN 110 NF 16 bars electrosoudable y/c grillage avertisseur et pièces de raccord comprenant l'approche, la mise en place, la gêne due aux canalisations existantes, l'exécution des joints/ | ml | 300
2.42 | Alimentation provisoire (sauterelle) | f | 1
2.5 | Fourniture et pose module opéra electrosoudable DN 110 * 32 y compris PE DN 35 + gaine + bouche à clé série chaussée réglables y compris tube pvc et couronne de protection de béton 30 cm, | u | 13
2.61 | Raccordement sur réseau DN 100 PVC sur vanne de sectionnement existante y compris conne de réduction | u | 1
2.61 | Raccordement sur réseau PVC DN 90 PVC existant y compris conne de réduction | u | 1
2.7 | Reprise de branchement DN 100 mm pour alimentation poteau incendie | u | 1
2.8 | Fourniture et pose de tout venant 0,20 pour remblaiement y compris compactage | m3 | 180
2.9 | Fourniture et mise en œuvre d'enrobé type BBSG 0/10 dosé à 120kg/m², | m² | 300
2.1 | Création de regard enterré circulable pour mise en place de compteurs individuels sur branchement existant (terrassement, antenne < à 3 m en PE DN 35, béton et fourniture et pose du regard dimension 65*50 circulable) | U | 2
2.11 | Essais pression, désinfection et analyses de conformité | f | 1
Sous total Réseaux AEP
TABLEAU RÉCAPITULATIF
1- Travaux préparatoires
2 - Réseaux AEP
Total HT
TVA 20 %
TOTAL TTC